## 各次计算汇总
空气采样法内照射剂量计算报告
计算序号 | 计算方法 | 推荐方法 | 口罩型号 | 总防护因子 | 原始总浓度 (Bq/m³) | 校正后总浓度 (Bq/m³) | 总有效剂量 (Sv) | 呼吸速率 (m³/h) | 工作时长 (h) | 数据质量 | 非零级数
1 | 国标单AMAD法 | 国标单AMAD (5 μm) | 无防护 | 1.000000 | 2.7610e+00 | 2.7610e+00 | 1.1791e-05 | 1.20 | 8.0 | ? | ?/9
2 | 多模态拟合法（单峰） | Bimodal (Recommended) | 无防护 | 1.000000 | 2.7610e+00 | 2.7610e+00 | 1.1719e-05 | 1.20 | 8.0 | good | 9/9
3 | 多模态拟合法（双峰） | Bimodal (Recommended) | 无防护 | 1.000000 | 2.7610e+00 | 2.7610e+00 | 1.1621e-05 | 1.20 | 8.0 | good | 9/9
4 | 正态概率图法 | 正态概率法 (R²=0.8098) | 无防护 | 1.000000 | 2.7610e+00 | 2.7610e+00 | 8.8352e-06 | 1.20 | 8.0 | ? | ?/9
5 | 逐级独立法 | 逐级独立法 | 无防护 | 1.000000 | 2.7610e+00 | 2.7610e+00 | 8.6283e-05 | 1.20 | 8.0 | ? | ?/9

## 拟合参数
拟合参数与信息准则
方法 | AMAD (μm) | GSD | AIC | BIC
单峰对数正态 | 15.620 | 1.637 | nan | nan

## 剂量明细
计算序号 | 计算方法 | 口罩型号 | 化合物 | 气溶胶类型 | 核素 | AMAD/粒径 | e (Sv/Bq) | 活度贡献 (Bq/m³) | 剂量 (Sv)
1 | 国标单AMAD法 | 无防护 | U3O8 | Intermediate Type M/S | U_238 | 5.00 | 4.800e-06 | 1.1852e-01 | 5.4613e-06
1 | 国标单AMAD法 | 无防护 | U3O8 | Intermediate Type M/S | U_235 | 5.00 | 5.100e-06 | 2.0915e-02 | 1.0240e-06
1 | 国标单AMAD法 | 无防护 | UO2 | Intermediate Type M/S | U_238 | 5.00 | 4.800e-06 | 9.6969e-02 | 4.4683e-06
1 | 国标单AMAD法 | 无防护 | UO2 | Intermediate Type M/S | U_235 | 5.00 | 5.100e-06 | 1.7112e-02 | 8.3781e-07
2 | 多模态拟合法（单峰） | 无防护 | U3O8 | Intermediate Type M/S | U_238 | 15.62 | 2.064e-06 | 2.7387e-01 | 5.4253e-06
2 | 多模态拟合法（单峰） | 无防护 | U3O8 | Intermediate Type M/S | U_235 | 15.62 | 2.199e-06 | 4.8330e-02 | 1.0203e-06
2 | 多模态拟合法（单峰） | 无防护 | UO2 | Intermediate Type M/S | U_238 | 15.62 | 2.064e-06 | 2.2407e-01 | 4.4389e-06
2 | 多模态拟合法（单峰） | 无防护 | UO2 | Intermediate Type M/S | U_235 | 15.62 | 2.199e-06 | 3.9543e-02 | 8.3483e-07
3 | 多模态拟合法（双峰） | 无防护 | U3O8 | Intermediate Type M/S | U_238 | 峰1:15.78 / 峰2:0.96 | 逐级 | 2.5047e-01 | 5.3810e-06
3 | 多模态拟合法（双峰） | 无防护 | U3O8 | Intermediate Type M/S | U_235 | 峰1:15.78 / 峰2:0.96 | 逐级 | 4.4200e-02 | 1.0104e-06
3 | 多模态拟合法（双峰） | 无防护 | UO2 | Intermediate Type M/S | U_238 | 峰1:15.78 / 峰2:0.96 | 逐级 | 2.0493e-01 | 4.4027e-06
3 | 多模态拟合法（双峰） | 无防护 | UO2 | Intermediate Type M/S | U_235 | 峰1:15.78 / 峰2:0.96 | 逐级 | 3.6164e-02 | 8.2672e-07
4 | 正态概率图法 | 无防护 | U3O8 | Intermediate Type M/S | U_238 | 12.78 | 2.440e-06 | 1.7458e-01 | 4.0891e-06
4 | 正态概率图法 | 无防护 | U3O8 | Intermediate Type M/S | U_235 | 12.78 | 2.604e-06 | 3.0809e-02 | 7.7028e-07
4 | 正态概率图法 | 无防护 | UO2 | Intermediate Type M/S | U_238 | 12.78 | 2.440e-06 | 1.4284e-01 | 3.3456e-06
4 | 正态概率图法 | 无防护 | UO2 | Intermediate Type M/S | U_235 | 12.78 | 2.604e-06 | 2.5207e-02 | 6.3023e-07
5 | 逐级独立法 | 无防护 | U3O8 | Intermediate Type M/S | U_238 | 逐级 | 逐级 | 1.2908e+00 | 4.0015e-05
5 | 逐级独立法 | 无防护 | U3O8 | Intermediate Type M/S | U_235 | 逐级 | 逐级 | 2.2778e-01 | 7.4411e-06
5 | 逐级独立法 | 无防护 | UO2 | Intermediate Type M/S | U_238 | 逐级 | 逐级 | 1.0561e+00 | 3.2739e-05
5 | 逐级独立法 | 无防护 | UO2 | Intermediate Type M/S | U_235 | 逐级 | 逐级 | 1.8637e-01 | 6.0882e-06

## 输入数据
级别 | 粒径范围 | 原始浓度 (Bq/m³) | 校正后浓度 (Bq/m³)
A | 14.8–21.3 μm | 4.600000e-01 | 4.600000e-01
B | 9.8–14.8 μm | 6.400000e-01 | 6.400000e-01
C | 6.0–9.8 μm | 7.500000e-01 | 7.500000e-01
D | 3.5–6.0 μm | 4.600000e-01 | 4.600000e-01
E | 1.6–3.5 μm | 1.550000e-01 | 1.550000e-01
F | 0.9–1.6 μm | 7.800000e-02 | 7.800000e-02
G | 0.5–0.9 μm | 4.200000e-02 | 4.200000e-02
H | 0.1–0.5 μm | 2.900000e-02 | 2.900000e-02
Filter | < 0.1 μm | 1.470000e-01 | 1.470000e-01

## 计算日志
第 1 次计算 方法: 国标单AMAD法
方法: std 口罩: 无防护 BR=1.2 m³/h T=8.0 h
原始总浓度: 2.7610e+00 Bq/m³ 校正后: 2.7610e+00 Bq/m³ 防护因子: 1.0000
使用国标法：AMAD = 5 μm（固定）
--- 化合物: U3O8 气溶胶: Intermediate Type M/S 活度比例: 0.550 ---
核素: U_238 丰度: 0.8500
化合物: U3O8 → Uranium octoxide, uranium dioxide (气溶胶: Intermediate Type M/S)
AMAD=5.00μm e=4.800e-06 C=1.185e-01 D=5.461e-06 Sv
核素: U_235 丰度: 0.1500
化合物: U3O8 → Uranium octoxide, uranium dioxide (气溶胶: Intermediate Type M/S)
AMAD=5.00μm e=5.100e-06 C=2.091e-02 D=1.024e-06 Sv
--- 化合物: UO2 气溶胶: Intermediate Type M/S 活度比例: 0.450 ---
核素: U_238 丰度: 0.8500
化合物: UO2 → Uranium octoxide, uranium dioxide (气溶胶: Intermediate Type M/S)
AMAD=5.00μm e=4.800e-06 C=9.697e-02 D=4.468e-06 Sv
核素: U_235 丰度: 0.1500
化合物: UO2 → Uranium octoxide, uranium dioxide (气溶胶: Intermediate Type M/S)
AMAD=5.00μm e=5.100e-06 C=1.711e-02 D=8.378e-07 Sv
BR = 1.2 m³/h T = 8.0 h
第 2 次计算 方法: 多模态拟合法（单峰）
方法: modal 口罩: 无防护 BR=1.2 m³/h T=8.0 h
原始总浓度: 2.7610e+00 Bq/m³ 校正后: 2.7610e+00 Bq/m³ 防护因子: 1.0000
拟合单峰…
单峰: AMAD=15.620 μm GSD=1.637
拟合双峰…
双峰: 粗峰=15.779 μm 细峰=0.956 μm 粗峰占比=0.877
正态概率图拟合…
正态概率图: AMAD=12.781 μm GSD=4.996 R²=0.8098
AIC: 单峰=-42.3 双峰=-49.6 ¦ BIC: 单峰=-41.7 双峰=-48.4
数据质量: good（非零级数=9/9）
参考推荐方法（仅供参考，实际使用用户选定峰型）: Bimodal (Recommended)
用户选定峰型: 单峰
[单峰模式] 使用单峰 AMAD=15.620 μm
--- 化合物: U3O8 气溶胶: Intermediate Type M/S 活度比例: 0.550 ---
核素: U_238 丰度: 0.8500
化合物: U3O8 → Uranium octoxide, uranium dioxide (气溶胶: Intermediate Type M/S)
AMAD=15.62μm e=2.064e-06 C=2.739e-01 D=5.425e-06 Sv
核素: U_235 丰度: 0.1500
化合物: U3O8 → Uranium octoxide, uranium dioxide (气溶胶: Intermediate Type M/S)
AMAD=15.62μm e=2.199e-06 C=4.833e-02 D=1.020e-06 Sv
--- 化合物: UO2 气溶胶: Intermediate Type M/S 活度比例: 0.450 ---
核素: U_238 丰度: 0.8500
化合物: UO2 → Uranium octoxide, uranium dioxide (气溶胶: Intermediate Type M/S)
AMAD=15.62μm e=2.064e-06 C=2.241e-01 D=4.439e-06 Sv
核素: U_235 丰度: 0.1500
化合物: UO2 → Uranium octoxide, uranium dioxide (气溶胶: Intermediate Type M/S)
AMAD=15.62μm e=2.199e-06 C=3.954e-02 D=8.348e-07 Sv
BR = 1.2 m³/h T = 8.0 h
第 3 次计算 方法: 多模态拟合法（双峰）
方法: modal 口罩: 无防护 BR=1.2 m³/h T=8.0 h
原始总浓度: 2.7610e+00 Bq/m³ 校正后: 2.7610e+00 Bq/m³ 防护因子: 1.0000
拟合单峰…
单峰: AMAD=15.620 μm GSD=1.637
拟合双峰…
双峰: 粗峰=15.779 μm 细峰=0.956 μm 粗峰占比=0.877
正态概率图拟合…
正态概率图: AMAD=12.781 μm GSD=4.996 R²=0.8098
AIC: 单峰=-42.3 双峰=-49.6 ¦ BIC: 单峰=-41.7 双峰=-48.4
数据质量: good（非零级数=9/9）
参考推荐方法（仅供参考，实际使用用户选定峰型）: Bimodal (Recommended)
用户选定峰型: 双峰
[双峰模式] 使用粗峰 AMAD=15.779 μm 作为代表粒径
--- 化合物: U3O8 气溶胶: Intermediate Type M/S 活度比例: 0.550 ---
核素: U_238 丰度: 0.8500
化合物: U3O8 → Uranium octoxide, uranium dioxide (气溶胶: Intermediate Type M/S)
双峰峰1(AMAD=15.78μm) C=2.416e-01 e=2.04e-06 D=4.742e-06 Sv
双峰峰2(AMAD=0.96μm) C=8.894e-03 e=7.49e-06 D=6.394e-07 Sv
合计: 5.381e-06 Sv
核素: U_235 丰度: 0.1500
化合物: U3O8 → Uranium octoxide, uranium dioxide (气溶胶: Intermediate Type M/S)
双峰峰1(AMAD=15.78μm) C=4.263e-02 e=2.18e-06 D=8.917e-07 Sv
双峰峰2(AMAD=0.96μm) C=1.569e-03 e=7.88e-06 D=1.187e-07 Sv
合计: 1.010e-06 Sv
--- 化合物: UO2 气溶胶: Intermediate Type M/S 活度比例: 0.450 ---
核素: U_238 丰度: 0.8500
化合物: UO2 → Uranium octoxide, uranium dioxide (气溶胶: Intermediate Type M/S)
双峰峰1(AMAD=15.78μm) C=1.977e-01 e=2.04e-06 D=3.880e-06 Sv
双峰峰2(AMAD=0.96μm) C=7.277e-03 e=7.49e-06 D=5.231e-07 Sv
合计: 4.403e-06 Sv
核素: U_235 丰度: 0.1500
化合物: UO2 → Uranium octoxide, uranium dioxide (气溶胶: Intermediate Type M/S)
双峰峰1(AMAD=15.78μm) C=3.488e-02 e=2.18e-06 D=7.296e-07 Sv
双峰峰2(AMAD=0.96μm) C=1.284e-03 e=7.88e-06 D=9.716e-08 Sv
合计: 8.267e-07 Sv
BR = 1.2 m³/h T = 8.0 h
第 4 次计算 方法: 正态概率图法
方法: probit 口罩: 无防护 BR=1.2 m³/h T=8.0 h
原始总浓度: 2.7610e+00 Bq/m³ 校正后: 2.7610e+00 Bq/m³ 防护因子: 1.0000
正态概率图: AMAD=12.781 μm GSD=4.996 R²=0.8098
--- 化合物: U3O8 气溶胶: Intermediate Type M/S 活度比例: 0.550 ---
核素: U_238 丰度: 0.8500
化合物: U3O8 → Uranium octoxide, uranium dioxide (气溶胶: Intermediate Type M/S)
AMAD=12.78μm e=2.440e-06 C=1.746e-01 D=4.089e-06 Sv
核素: U_235 丰度: 0.1500
化合物: U3O8 → Uranium octoxide, uranium dioxide (气溶胶: Intermediate Type M/S)
AMAD=12.78μm e=2.604e-06 C=3.081e-02 D=7.703e-07 Sv
--- 化合物: UO2 气溶胶: Intermediate Type M/S 活度比例: 0.450 ---
核素: U_238 丰度: 0.8500
化合物: UO2 → Uranium octoxide, uranium dioxide (气溶胶: Intermediate Type M/S)
AMAD=12.78μm e=2.440e-06 C=1.428e-01 D=3.346e-06 Sv
核素: U_235 丰度: 0.1500
化合物: UO2 → Uranium octoxide, uranium dioxide (气溶胶: Intermediate Type M/S)
AMAD=12.78μm e=2.604e-06 C=2.521e-02 D=6.302e-07 Sv
BR = 1.2 m³/h T = 8.0 h
第 5 次计算 方法: 逐级独立法
方法: stage 口罩: 无防护 BR=1.2 m³/h T=8.0 h
原始总浓度: 2.7610e+00 Bq/m³ 校正后: 2.7610e+00 Bq/m³ 防护因子: 1.0000
逐级独立法：各级独立使用中值粒径查表
--- 化合物: U3O8 气溶胶: Intermediate Type M/S 活度比例: 0.550 ---
核素: U_238 丰度: 0.8500
化合物: U3O8 → Uranium octoxide, uranium dioxide (气溶胶: Intermediate Type M/S)
级A(32.63μm) e=1.60e-06 C=2.151e-01 D=3.303e-06
级B(17.75μm) e=1.82e-06 C=2.992e-01 D=5.237e-06
级C(12.04μm) e=2.55e-06 C=3.506e-01 D=8.588e-06
级D(7.67μm) e=3.63e-06 C=2.151e-01 D=7.490e-06
级E(4.58μm) e=5.04e-06 C=7.246e-02 D=3.505e-06
级F(2.37μm) e=6.46e-06 C=3.646e-02 D=2.261e-06
级G(1.20μm) e=7.20e-06 C=1.964e-02 D=1.357e-06
级H(0.67μm) e=8.20e-06 C=1.356e-02 D=1.067e-06
级Filter(0.22μm) e=1.09e-05 C=6.872e-02 D=7.207e-06
逐级合计: 4.001e-05 Sv
核素: U_235 丰度: 0.1500
化合物: U3O8 → Uranium octoxide, uranium dioxide (气溶胶: Intermediate Type M/S)
级A(32.63μm) e=1.70e-06 C=3.795e-02 D=6.193e-07
级B(17.75μm) e=1.94e-06 C=5.280e-02 D=9.836e-07
级C(12.04μm) e=2.72e-06 C=6.187e-02 D=1.618e-06
级D(7.67μm) e=3.87e-06 C=3.795e-02 D=1.409e-06
级E(4.58μm) e=5.34e-06 C=1.279e-02 D=6.554e-07
级F(2.37μm) e=6.78e-06 C=6.435e-03 D=4.189e-07
级G(1.20μm) e=7.58e-06 C=3.465e-03 D=2.523e-07
级H(0.67μm) e=8.53e-06 C=2.393e-03 D=1.959e-07
级Filter(0.22μm) e=1.11e-05 C=1.213e-02 D=1.289e-06
逐级合计: 7.441e-06 Sv
--- 化合物: UO2 气溶胶: Intermediate Type M/S 活度比例: 0.450 ---
核素: U_238 丰度: 0.8500
化合物: UO2 → Uranium octoxide, uranium dioxide (气溶胶: Intermediate Type M/S)
级A(32.63μm) e=1.60e-06 C=1.760e-01 D=2.703e-06
级B(17.75μm) e=1.82e-06 C=2.448e-01 D=4.285e-06
级C(12.04μm) e=2.55e-06 C=2.869e-01 D=7.026e-06
级D(7.67μm) e=3.63e-06 C=1.760e-01 D=6.128e-06
级E(4.58μm) e=5.04e-06 C=5.929e-02 D=2.868e-06
级F(2.37μm) e=6.46e-06 C=2.983e-02 D=1.850e-06
级G(1.20μm) e=7.20e-06 C=1.606e-02 D=1.111e-06
级H(0.67μm) e=8.20e-06 C=1.109e-02 D=8.728e-07
级Filter(0.22μm) e=1.09e-05 C=5.623e-02 D=5.896e-06
逐级合计: 3.274e-05 Sv
核素: U_235 丰度: 0.1500
化合物: UO2 → Uranium octoxide, uranium dioxide (气溶胶: Intermediate Type M/S)
级A(32.63μm) e=1.70e-06 C=3.105e-02 D=5.067e-07
级B(17.75μm) e=1.94e-06 C=4.320e-02 D=8.048e-07
级C(12.04μm) e=2.72e-06 C=5.063e-02 D=1.324e-06
级D(7.67μm) e=3.87e-06 C=3.105e-02 D=1.152e-06
级E(4.58μm) e=5.34e-06 C=1.046e-02 D=5.362e-07
级F(2.37μm) e=6.78e-06 C=5.265e-03 D=3.427e-07
级G(1.20μm) e=7.58e-06 C=2.835e-03 D=2.064e-07
级H(0.67μm) e=8.53e-06 C=1.958e-03 D=1.603e-07
级Filter(0.22μm) e=1.11e-05 C=9.922e-03 D=1.054e-06
逐级合计: 6.088e-06 Sv
BR = 1.2 m³/h T = 8.0 h