## Processed Data
element | radionuclide | Route of intake | Aerosols type | Specific Compounds | fA | particle size | Dose coefficient
Cf | Cf-252 | Ingestion |  | Unspecified | 5E-4 |  | 2.5e-08
Cf | Cf-252 | Inhalation | Type F | Chloride | 5E-4 | 0.001µm | 9.5e-06
Cf | Cf-252 | Inhalation | Type F | Chloride | 5E-4 | 0.003µm | 2.9e-05
Cf | Cf-252 | Inhalation | Type F | Chloride | 5E-4 | 0.01µm | 3.6e-05
Cf | Cf-252 | Inhalation | Type F | Chloride | 5E-4 | 0.03µm | 2.6e-05
Cf | Cf-252 | Inhalation | Type F | Chloride | 5E-4 | 0.1µm | 1.3e-05
Cf | Cf-252 | Inhalation | Type F | Chloride | 5E-4 | 0.3µm | 9e-06
Cf | Cf-252 | Inhalation | Type F | Chloride | 5E-4 | 10µm | 1.9e-06
Cf | Cf-252 | Inhalation | Type F | Chloride | 5E-4 | 1µm | 6.2e-06
Cf | Cf-252 | Inhalation | Type F | Chloride | 5E-4 | 20µm | 8e-07
Cf | Cf-252 | Inhalation | Type F | Chloride | 5E-4 | 3µm | 4.9e-06
Cf | Cf-252 | Inhalation | Type F | Chloride | 5E-4 | 5µm | 3.6e-06
Cf | Cf-252 | Inhalation | Type M | Oxide | 1E-4 | 0.001µm | 6.5e-06
Cf | Cf-252 | Inhalation | Type M | Oxide | 1E-4 | 0.003µm | 2.2e-05
Cf | Cf-252 | Inhalation | Type M | Oxide | 1E-4 | 0.01µm | 3.6e-05
Cf | Cf-252 | Inhalation | Type M | Oxide | 1E-4 | 0.03µm | 2.8e-05
Cf | Cf-252 | Inhalation | Type M | Oxide | 1E-4 | 0.1µm | 1.4e-05
Cf | Cf-252 | Inhalation | Type M | Oxide | 1E-4 | 0.3µm | 9.9e-06
Cf | Cf-252 | Inhalation | Type M | Oxide | 1E-4 | 10µm | 2.1e-06
Cf | Cf-252 | Inhalation | Type M | Oxide | 1E-4 | 1µm | 7e-06
Cf | Cf-252 | Inhalation | Type M | Oxide | 1E-4 | 20µm | 9.2e-07
Cf | Cf-252 | Inhalation | Type M | Oxide | 1E-4 | 3µm | 5.5e-06
Cf | Cf-252 | Inhalation | Type M | Oxide | 1E-4 | 5µm | 4e-06
Cf | Cf-252 | Inhalation | Type S | Unspecified | 5E-6 | 0.001µm | 8.3e-06
Cf | Cf-252 | Inhalation | Type S | Unspecified | 5E-6 | 0.003µm | 2.8e-05
Cf | Cf-252 | Inhalation | Type S | Unspecified | 5E-6 | 0.01µm | 6.1e-05
Cf | Cf-252 | Inhalation | Type S | Unspecified | 5E-6 | 0.03µm | 5e-05
Cf | Cf-252 | Inhalation | Type S | Unspecified | 5E-6 | 0.1µm | 2.5e-05
Cf | Cf-252 | Inhalation | Type S | Unspecified | 5E-6 | 0.3µm | 1.8e-05
Cf | Cf-252 | Inhalation | Type S | Unspecified | 5E-6 | 10µm | 4.6e-06
Cf | Cf-252 | Inhalation | Type S | Unspecified | 5E-6 | 1µm | 1.3e-05
Cf | Cf-252 | Inhalation | Type S | Unspecified | 5E-6 | 20µm | 2.3e-06
Cf | Cf-252 | Inhalation | Type S | Unspecified | 5E-6 | 3µm | 1.1e-05
Cf | Cf-252 | Inhalation | Type S | Unspecified | 5E-6 | 5µm | 8.1e-06
Cf | Cf-252 | Injection |  |  |  |  | 4.2e-05

## Data Dictionary
Field Name | Description
element | 化学元素符号（如U、Pu）
radionuclide | 核素标识（如U-238、Pu-239）
Route of intake | 摄入途径（Injection/Ingestion/Inhalation）
Aerosols type | 气溶胶类型（Type F/M/S等，仅Inhalation有值）
Specific Compounds | 具体化合物名称
fA | 吸收分数值
particle size | 颗粒大小（单位µm，仅Inhalation有值）
Dose coefficient | 剂量系数（单位Sv per Bq）