## Processed Data
element | radionuclide | Route of intake | Aerosols type | Specific Compounds | fA | particle size | Dose coefficient
Pu | Pu-240 | Ingestion |  | Unspecified | 1E-5 |  | 2.4e-09
Pu | Pu-240 | Ingestion |  | Unspecified | 5E-4 |  | 1.2e-07
Pu | Pu-240 | Inhalation | Type F | Unspecified | 5E-4 | 0.001µm | 4.3e-05
Pu | Pu-240 | Inhalation | Type F | Unspecified | 5E-4 | 0.003µm | 0.00013
Pu | Pu-240 | Inhalation | Type F | Unspecified | 5E-4 | 0.01µm | 0.00019
Pu | Pu-240 | Inhalation | Type F | Unspecified | 5E-4 | 0.03µm | 0.00014
Pu | Pu-240 | Inhalation | Type F | Unspecified | 5E-4 | 0.1µm | 6.9e-05
Pu | Pu-240 | Inhalation | Type F | Unspecified | 5E-4 | 0.3µm | 4.8e-05
Pu | Pu-240 | Inhalation | Type F | Unspecified | 5E-4 | 10µm | 1e-05
Pu | Pu-240 | Inhalation | Type F | Unspecified | 5E-4 | 1µm | 3.4e-05
Pu | Pu-240 | Inhalation | Type F | Unspecified | 5E-4 | 20µm | 4.2e-06
Pu | Pu-240 | Inhalation | Type F | Unspecified | 5E-4 | 3µm | 2.6e-05
Pu | Pu-240 | Inhalation | Type F | Unspecified | 5E-4 | 5µm | 1.9e-05
Pu | Pu-240 | Inhalation | Type M | Plutonium citrate, plutonium tri-butyl-phosphate, plutonium chloride | 1E-4 | 0.001µm | 1.4e-05
Pu | Pu-240 | Inhalation | Type M | Plutonium citrate, plutonium tri-butyl-phosphate, plutonium chloride | 1E-4 | 0.003µm | 5.7e-05
Pu | Pu-240 | Inhalation | Type M | Plutonium citrate, plutonium tri-butyl-phosphate, plutonium chloride | 1E-4 | 0.01µm | 0.00012
Pu | Pu-240 | Inhalation | Type M | Plutonium citrate, plutonium tri-butyl-phosphate, plutonium chloride | 1E-4 | 0.03µm | 9.9e-05
Pu | Pu-240 | Inhalation | Type M | Plutonium citrate, plutonium tri-butyl-phosphate, plutonium chloride | 1E-4 | 0.1µm | 4.9e-05
Pu | Pu-240 | Inhalation | Type M | Plutonium citrate, plutonium tri-butyl-phosphate, plutonium chloride | 1E-4 | 0.3µm | 3.5e-05
Pu | Pu-240 | Inhalation | Type M | Plutonium citrate, plutonium tri-butyl-phosphate, plutonium chloride | 1E-4 | 10µm | 6.7e-06
Pu | Pu-240 | Inhalation | Type M | Plutonium citrate, plutonium tri-butyl-phosphate, plutonium chloride | 1E-4 | 1µm | 2.5e-05
Pu | Pu-240 | Inhalation | Type M | Plutonium citrate, plutonium tri-butyl-phosphate, plutonium chloride | 1E-4 | 20µm | 2.6e-06
Pu | Pu-240 | Inhalation | Type M | Plutonium citrate, plutonium tri-butyl-phosphate, plutonium chloride | 1E-4 | 3µm | 1.9e-05
Pu | Pu-240 | Inhalation | Type M | Plutonium citrate, plutonium tri-butyl-phosphate, plutonium chloride | 1E-4 | 5µm | 1.4e-05
Pu | Pu-240 | Inhalation | Type S | Unspecified | 5E-6 | 0.001µm | 1e-05
Pu | Pu-240 | Inhalation | Type S | Unspecified | 5E-6 | 0.003µm | 4.7e-05
Pu | Pu-240 | Inhalation | Type S | Unspecified | 5E-6 | 0.01µm | 0.00014
Pu | Pu-240 | Inhalation | Type S | Unspecified | 5E-6 | 0.03µm | 0.00012
Pu | Pu-240 | Inhalation | Type S | Unspecified | 5E-6 | 0.1µm | 5.8e-05
Pu | Pu-240 | Inhalation | Type S | Unspecified | 5E-6 | 0.3µm | 4.1e-05
Pu | Pu-240 | Inhalation | Type S | Unspecified | 5E-6 | 10µm | 9.3e-06
Pu | Pu-240 | Inhalation | Type S | Unspecified | 5E-6 | 1µm | 3.1e-05
Pu | Pu-240 | Inhalation | Type S | Unspecified | 5E-6 | 20µm | 4.3e-06
Pu | Pu-240 | Inhalation | Type S | Unspecified | 5E-6 | 3µm | 2.4e-05
Pu | Pu-240 | Inhalation | Type S | Unspecified | 5E-6 | 5µm | 1.8e-05
Pu | Pu-240 | Inhalation | Unspecified | Plutonium-239 dioxide, plutonium in mixed oxide | 2E-6 | 0.001µm | 1.1e-05
Pu | Pu-240 | Inhalation | Unspecified | Plutonium dioxide 1-nm nanoparticles | 3.5E-4 | 0.001µm | 3.2e-05
Pu | Pu-240 | Inhalation | Unspecified | Plutonium nitrate | 1E-4 | 0.001µm | 1.4e-05
Pu | Pu-240 | Inhalation | Unspecified | Plutonium-239 dioxide, plutonium in mixed oxide | 2E-6 | 0.003µm | 6.3e-05
Pu | Pu-240 | Inhalation | Unspecified | Plutonium dioxide 1-nm nanoparticles | 3.5E-4 | 0.003µm | 0.0001
Pu | Pu-240 | Inhalation | Unspecified | Plutonium nitrate | 1E-4 | 0.003µm | 5.4e-05
Pu | Pu-240 | Inhalation | Unspecified | Plutonium-239 dioxide, plutonium in mixed oxide | 2E-6 | 0.01µm | 0.0002
Pu | Pu-240 | Inhalation | Unspecified | Plutonium dioxide 1-nm nanoparticles | 3.5E-4 | 0.01µm | 0.00016
Pu | Pu-240 | Inhalation | Unspecified | Plutonium nitrate | 1E-4 | 0.01µm | 0.00011
Pu | Pu-240 | Inhalation | Unspecified | Plutonium-239 dioxide, plutonium in mixed oxide | 2E-6 | 0.03µm | 0.00017
Pu | Pu-240 | Inhalation | Unspecified | Plutonium dioxide 1-nm nanoparticles | 3.5E-4 | 0.03µm | 0.00012
Pu | Pu-240 | Inhalation | Unspecified | Plutonium nitrate | 1E-4 | 0.03µm | 9.1e-05
Pu | Pu-240 | Inhalation | Unspecified | Plutonium-239 dioxide, plutonium in mixed oxide | 2E-6 | 0.1µm | 8.5e-05
Pu | Pu-240 | Inhalation | Unspecified | Plutonium dioxide 1-nm nanoparticles | 3.5E-4 | 0.1µm | 6.2e-05
Pu | Pu-240 | Inhalation | Unspecified | Plutonium nitrate | 1E-4 | 0.1µm | 4.5e-05
Pu | Pu-240 | Inhalation | Unspecified | Plutonium-239 dioxide, plutonium in mixed oxide | 2E-6 | 0.3µm | 6.1e-05
Pu | Pu-240 | Inhalation | Unspecified | Plutonium dioxide 1-nm nanoparticles | 3.5E-4 | 0.3µm | 4.3e-05
Pu | Pu-240 | Inhalation | Unspecified | Plutonium nitrate | 1E-4 | 0.3µm | 3.2e-05
Pu | Pu-240 | Inhalation | Unspecified | Plutonium-239 dioxide, plutonium in mixed oxide | 2E-6 | 10µm | 1.3e-05
Pu | Pu-240 | Inhalation | Unspecified | Plutonium dioxide 1-nm nanoparticles | 3.5E-4 | 10µm | 8.8e-06
Pu | Pu-240 | Inhalation | Unspecified | Plutonium nitrate | 1E-4 | 10µm | 6.5e-06
Pu | Pu-240 | Inhalation | Unspecified | Plutonium-239 dioxide, plutonium in mixed oxide | 2E-6 | 1µm | 4.5e-05
Pu | Pu-240 | Inhalation | Unspecified | Plutonium dioxide 1-nm nanoparticles | 3.5E-4 | 1µm | 3e-05
Pu | Pu-240 | Inhalation | Unspecified | Plutonium nitrate | 1E-4 | 1µm | 2.3e-05
Pu | Pu-240 | Inhalation | Unspecified | Plutonium-239 dioxide, plutonium in mixed oxide | 2E-6 | 20µm | 5.7e-06
Pu | Pu-240 | Inhalation | Unspecified | Plutonium dioxide 1-nm nanoparticles | 3.5E-4 | 20µm | 3.6e-06
Pu | Pu-240 | Inhalation | Unspecified | Plutonium nitrate | 1E-4 | 20µm | 2.7e-06
Pu | Pu-240 | Inhalation | Unspecified | Plutonium-239 dioxide, plutonium in mixed oxide | 2E-6 | 3µm | 3.5e-05
Pu | Pu-240 | Inhalation | Unspecified | Plutonium dioxide 1-nm nanoparticles | 3.5E-4 | 3µm | 2.3e-05
Pu | Pu-240 | Inhalation | Unspecified | Plutonium nitrate | 1E-4 | 3µm | 1.8e-05
Pu | Pu-240 | Inhalation | Unspecified | Plutonium-239 dioxide, plutonium in mixed oxide | 2E-6 | 5µm | 2.5e-05
Pu | Pu-240 | Inhalation | Unspecified | Plutonium dioxide 1-nm nanoparticles | 3.5E-4 | 5µm | 1.7e-05
Pu | Pu-240 | Inhalation | Unspecified | Plutonium nitrate | 1E-4 | 5µm | 1.3e-05
Pu | Pu-240 | Injection |  |  |  |  | 0.00024

## Data Dictionary
Field Name | Description
element | 化学元素符号（如U、Pu）
radionuclide | 核素标识（如U-238、Pu-239）
Route of intake | 摄入途径（Injection/Ingestion/Inhalation）
Aerosols type | 气溶胶类型（Type F/M/S等，仅Inhalation有值）
Specific Compounds | 具体化合物名称
fA | 吸收分数值
particle size | 颗粒大小（单位µm，仅Inhalation有值）
Dose coefficient | 剂量系数（单位Sv per Bq）